## R1.8
福泉市第一人民医院室内R1.8全彩LED显示屏报价单
序号 | 设备名称 | 品牌 | 型号 | 规格技术参数 | 单位 | 数量 | 单价 | 金额（元） | 备注
室内R1.8全彩屏（长2..66米高1.38米）
1 | LED显示屏 |  | R1.8 | 1、像素点间距≤1.8mm 2、像素密度≥288906Dots/㎡ 3、水平视角 ≥170° 垂直视角 ≥170° 4、白平衡亮度 0-700cd/㎡可调；亮度调节：0-100%亮度可调，256级手动/自动调节，屏幕亮度具有随环境照度的变化任意调整功能 5、亮度均匀性 ≥99% 6、封装方式：SMD表贴三合一，铜线封装，五面黑灯，表面不反光 7、刷新率：≥3840Hz，支持通过配套控制软件调节刷新率设置选项 8、整屏平整度≤0.04mm 9、色温800K-18000K可调；白平衡状态下色温在6500K±5%；色温为6500K时，100%75%50%25%档电平白场调节色温误差≤100K" 10、对比度≥8500：1 11、峰值功耗≤300W/m²；平均功耗≤120W/m² 12、供电电源：在4.2*（1±10%）VDC～4.5*（1±10%）VDC范围内能正常工作 13、输入电压：支持宽压输入 在96-264VAC，支持窄压输入在200-240VAC，在该范围内能正常工作 14、防电击等级依据GB4943.1标准，使用基本绝缘作为基本安全防护，同时使用保护连接和保护接地作为附加安全防护，达到防电击保护I类设备 15、支持联网一键下载程序文件和调试；支持手机添加LOGO、时间、日期、文字标语、滚动字幕、图片、视频窗口 16、色坐标X、Y坐标符合SJ/T11141-2017 5.10.5规定；色度均匀性±0.001Cx、Cy内；色域空间≥120% NTSC，LED显示屏ColorSPace覆盖率≥170%YUV(PAL) 17、产品采用高端芯片，可智能调节正常工作与睡眠状态下的节能效果（动态节能，智能息屏），开启智能节电功能比没有开启节能50%以上 18、屏幕表面光反射率，照度=10Lux/5600K条件下， 显示屏屏幕表面光反射率 （单位面积反射亮度）＜3.0cd/m² 19、具有SELV电路，在SELV电路中任何两个导体之间或任何一个这样的导体和地之间的电压的限值为：正常工作条件下，不超过42.4V交流峰值或60V直流值单一故障条件下，在200ms后不超过42.4V（30V有效值）交流峰值或60V直流值，并且在200ms内其极限值不超过71V（50V有效值）交流峰值或120V直流值 20、支持PPA碗杯结构、点胶封装、出光方式为单面发光；显示面采用高强度化学防护材质，防碰撞、耐冲击、高耐磨、抗腐蚀、防划痕，可直接擦拭LED附着力≥100N；在灯珠四侧以水平 夹角 45°的方向施加推力 15N，灯珠未破碎或脱落。 ★以上1-20项技术参数指标，必须提供由CNAS、ILAC-MRA认证的第三方专业机构出具的检测报告（提供相关证书复印件并加盖制造商公章） | ㎡ | 3.7
2 | 电源 |  | Q-200-4.5 | 1.工作额定输出电压 V1:+4.5Vdc 2.额定输出电流范围 0～40.0A 3.工作湿度 20%RH-90%RH 4.储存湿度 10%RH-95%RH | 台 | 11
3 | 接收卡 |  | E120 | 1. 集成12路HUB75，无需再配转接板，更方便，成本更低； 2. 减少接插连接件，减少故障点，故障率更低； 3. 支持常规芯片实现高刷新、高灰度、高亮度； 4. 全新灰度引擎，低灰度表现更佳； 5. 细节处理更完美，可消除单元板设计引起的某行偏暗、低灰偏红、鬼影等细节问题； 6. 支持14bit精度逐点校正； 7. 支持所有常规芯片、PWM芯片和灯饰芯片 8. 支持静态屏、1/2~1/128扫之间的任意扫描类型； 9. 支持任意抽点，支持数据偏移，可轻松实现各种异型屏、球形屏、创意显示屏； 10. 单卡支持24组串行数据； 11. 支持超大带载面积,单卡带载192*1024； 12. 先进设计，优质元器件，全自动高低温老化测试，零故障出厂； 13. 支持DC 3.8V~5.5V超宽工作电压，有效减弱电压波动带来的影响； | 张 | 8
4 | 视频处理器 |  | X2M | 1. 针对LED显示屏工程应用领域的专业级控制系统和视频处理设备，具备丰富的视频信号接口，支持SDI、HDMI、DVI等高清数字接口，多路信号间无缝切换；支持广播级缩放及3画面显示。具备8个千兆网口输出，单机可支持最宽8192像素，或最高4096像素的LED显示屏。同时，还具备一系列丰富实用的功能，可以实现灵活的屏幕控制和高品质的图像显示，在LED显示屏工程应用领域具有显著优势。 2. 支持丰富的数字信号接口，包括2路DVI，1路HDMI，1路SDI； 3. 最大带载520万像素，最宽可达8192点，或最高可达4096点； 4. 最大输入分辨率1920×1200@60Hz，支持分辨率任意设置； 5. 支持8路千兆网口输出，支持单机或双机冗余备份； 6. 支持对视频信号任意切换，裁剪，拼接，缩放； 7. 支持3画面显示，位置、大小可自由调节； 8. 支持独立音频输入和HDMI音频解析； 9. 支持RS232串口协议控制； 10. 支持HDCP高带宽数字内容保护技术； 11. 支持亮度和色温调节； 12. 支持低亮高灰，能有效地保持低亮下灰阶的完整并完美显示 | 台 | 1
5 | 音响系统 |  | 吸顶 | 一台功放、2台高保真及顶音箱 | 套 | 1
6 | LED结构 |  | 定制 | 成品铝合金框架 | m² | 3.7
7 | 控制系统软件 |  | LEDVISION | 支持视频、音频、图像、文字、Flash、Gif 等形式的媒体文件播放;支持 Microsoft office 的 Word、Excel、PPT 显示;支持时钟、计时、天气预报显示;支持外部视频信号(TV、AV、S-Video、 复合视频)播放;支持多页面多分区节目编辑;软件提供了丰富灵活的视频切换功能、分区特效，以及三维特效动画，让显示屏的显示效果得到完美展现。 | 套 | 1
8 | 综合布线 |  | 定制 | 1.屏体主电4平方220V*2组（强电井到大屏中部） 2.六类网线*2组（控制室到大屏中部，100米以内，超过100米需铺设光纤，光纤费用另计） | 项 | 1
9 | 安装调试 |  | 专业施工 | 此LED显示屏运输、安装调试及售后服务 | ㎡ | 3.7
10 | 质保期 |  |  | 非人为损坏为期2年免费维修保养，每次维修至正常期限不超过7天 | 年 | 2
合计